## 表-08 分部分项工程和单价措施项目清单与计价表
分部分项工程和单价措施项目清单与计价表
工程名称：污水处理站-新溪村-土建(35t) |  |  |  | 标段：
序号 | 项目编码 | 项目名称 | 项目特征描述 |  | 计量单位 | 工程量 | 金额（元）
[7 empty] | 综合单价 | 综合合价 | 其中
暂估价
一体化污水处理设施-土建
| D | 土建工程
| D.1 | 土石方工程
1 | 040701001003 | 场地平整 | 1.平整场地 |  | m2 | 39.38
2 | 040101001003 | 挖淤泥 | 1.土壤类别:淤泥 2.挖土深度:按图纸综合考虑 |  | m3 | 42.18
3 | 040103001003 | 回填方 | 1.密实度要求:按设计要求 2.填方材料品种:就近原则借土回填 |  | m3 | 37.91
4 | 011602002001 | 厌氧池拆除 | 1.厌氧池拆除 2.类型：钢筋混凝土 3.运距：5km |  | m3 | 21.95
5 | 010201001002 | 基础换填 | 1.材料种类及配比:3：7砂石回填 |  | m3 | 6.19
6 | 010201001003 | 基础换填 | 1.材料种类及配比:碎石回填 |  | m3 | 6.19
7 | 040103002002 | 余方弃置 | 1.废弃料品种:余方外运 2.挖掘机装土、自卸车运输 3.运距:5km |  | m3 | 42.18
8 | 040203007001 | 维护走道 | 1.10cm厚C15砼路面 2.5cm厚4%水泥稳定石屑 |  | m2 | 8.9
9 | 040309001001 | 金属栏杆 | 1.栏杆材质、规格:不锈钢，1.1m高 |  | m | 26.7
10 | 040501018001 | 排水沟 | 1.断面规格:200mm*200mm 2.垫层、基础材质及厚度:4%水泥石屑垫层 3.砌筑材料品种、规格、强度等级:M10水泥砂浆砌MU20砖 4.混凝土强度等级:C15砼基础 5.砂浆强度等级、配合比:1：2水泥砂浆 6.压顶:C15砼压顶 |  | m | 39.3
| D.2 | 集水池及调节池
11 | 040303001003 | 混凝土垫层 | 1.厚度:100mm 2.混凝土强度等级:C20 |  | m3 | 3.3
12 | 040601006001 | 现浇混凝土池底 | 1.厚度:350mm 2.混凝土强度等级:C25，抗渗P6 |  | m3 | 10.71
13 | 040601007001 | 现浇混凝土池壁(外墙) | 1.混凝土强度等级:C25，抗渗P6 |  | m3 | 16.42
14 | 040601007002 | 现浇混凝土池壁(内墙) | 1.混凝土强度等级:C25，抗渗P6 |  | m3 | 3.83
15 | 040601010001 | 现浇混凝土池盖板 | 1.混凝土强度等级:C25，抗渗P6 |  | m3 | 4.11
16 | 040601027001 | 刚性防水 | 1.部位:池壁 2.材料品种:1:2防水砂浆 |  | m2 | 166.32
17 | 040601027002 | 刚性防水 | 1.部位:池底板、顶板 2.材料品种:1:2防水砂浆 |  | m2 | 31.66
本页小计
注：为计取规费等的使用，可在表中增设其中：“定额人工费”。
分部分项工程和单价措施项目清单与计价表
工程名称：污水处理站-新溪村-土建(35t) |  |  |  | 标段：
序号 | 项目编码 | 项目名称 | 项目特征描述 |  | 计量单位 | 工程量 | 金额（元）
[7 empty] | 综合单价 | 综合合价 | 其中
暂估价
18 | 040601021001 | 预制混凝土盖板 | 1.混凝土强度等级:C25 |  | m3 | 0.17
19 | 040901001007 | 现浇构件钢筋 | 1.材料种类:圆钢 2.钢筋规格:φ10mm以内 |  | t | 0.143
20 | 040901001008 | 现浇构件钢筋 | 1.材料种类:带肋钢筋 2.钢筋规格:φ10~25mm |  | t | 3.889
21 | 040402017001 | 变形缝 | 1.钢板止水带 |  | m | 23.8
22 | 040502008004 | 预埋管 | 1.形式、材质及规格:Q235A dn300 |  | 个 | 1
23 | 040502008006 | 预埋管 | 1.形式、材质及规格:Q235A dn200 |  | 个 | 1
24 | 040502008005 | 预埋管 | 1.形式、材质及规格:Q235A dn150 |  | 个 | 1
25 | 040601016001 | 爬梯 | 1.材质:预埋钢筋16mm 2.防坠网 |  | t | 0.055
26 | 040601030006 | 井、池渗漏试验 | 1.井、池渗漏试验 |  | m3 | 57.9
设备基础
27 | 040303001002 | 混凝土垫层 | 1.厚度:详见图纸 2.混凝土强度等级:C15 |  | m3 | 1.35
28 | 010501006001 | 设备基础 | 1.混凝土强度等级:C20 |  | m3 | 1.58
29 | 040901001006 | 现浇构件钢筋 | 1.材料种类:圆钢 2.钢筋规格:φ10mm以内 |  | t | 0.095
| E.1 | 宣传牌
30 | 050307009003 | 宣传牌 | 1.材质规格：2100*1100 不锈钢板 |  | 块 | 1
措施项目
31 | 粤011701008001 | 综合钢脚手架 |  |  | m2 | 89.71
32 | 粤011701011001 | 满堂手架 |  |  | m2 | 17.55
33 | 041102001003 | 垫层模板 | 1.混凝土基础垫层 木模 |  | m2 | 8.84
34 | 041102002003 | 设备基础模板 | 1.设备基础(单体在5m3以内) 复合木模 |  | m2 | 3.55
35 | 041102002004 | 底板模板 | 1.底板模板 |  | m2 | 8.64
36 | 041102035001 | 池壁(隔墙)模板 | 1.池壁(隔墙)模板 |  | m2 | 169.62
37 | 041102014001 | 顶板模板 | 1.顶板模板 |  | m2 | 23.5
38 | 041102021002 | 预制盖板模板 | 1.预制盖板模板 |  | m2 | 0.74
39 | 041107002003 | 排水、降水 |  |  | 台班 | 4
本页小计
注：为计取规费等的使用，可在表中增设其中：“定额人工费”。
分部分项工程和单价措施项目清单与计价表
工程名称：污水处理站-新溪村-土建(35t) |  |  |  | 标段：
序号 | 项目编码 | 项目名称 | 项目特征描述 |  | 计量单位 | 工程量 | 金额（元）
[7 empty] | 综合单价 | 综合合价 | 其中
暂估价
40 | 粤050401008002 | 施工围栏（蓝色压型钢板全封闭，L40*3角钢，1.8m高） |  |  | m | 30
本页小计
合 计
注：为计取规费等的使用，可在表中增设其中：“定额人工费”。