## 表-08 分部分项工程和单价措施项目清单与计价表
分部分项工程和单价措施项目清单与计价表
工程名称：管网工程-新溪村 |  |  |  | 标段：
序号 | 项目编码 | 项目名称 | 项目特征描述 |  | 计量单位 | 工程量 | 金额（元）
[7 empty] | 综合单价 | 综合合价 | 其中
暂估价
道路破除与修复
村道路面（二）
1 | 041001001002 | 拆除路面 | 1.材质：混凝土类 2.厚度：10cm 3.运距: 综合考虑5km |  | m2 | 216.07
2 | 041001003002 | 拆除基层 | 1.材质：石屑 2.厚度：15cm 3.运距: 综合考虑5km |  | m2 | 216.07
3 | 040402018003 | 施工缝 | 1.拆除旧路面机械切缝10cm 2.部位：巷道 |  | m | 551.6
4 | 040202015002 | 石粉调平层 | 1.厚度:150mm 2.规格:石粉（加6%素水泥） |  | m2 | 216.07
5 | 040202001002 | 路床(槽)整形 | 1.名称:路面整形 2.其它:满足设计及规范要求 |  | m2 | 216.07
6 | 040203007002 | 水泥混凝土 | 1.混凝土强度等级：C20 2.厚度：10cm 3.其他:满足设计及规范要求 |  | m2 | 216.07
土石方工程
7 | 040101002001 | 挖沟槽土方 | 1.名称:沟槽土方开挖 2.土壤类别:一、二类土 3.挖土深度:综合 4.其它:满足设计及规范要求 |  | m3 | 326.17
8 | 040103001001 | 回填方 | 1.名称:土方回填 2.密实度要求:详见设计图 3.填方材料品种:原土 4.填方粒径要求:详见设计图 5.填方来源、运距:场内平衡 6.其他:满足设计及规范要求 |  | m3 | 204.61
9 | 040103002004 | 余方弃置 | 1.废弃料品种:余土外运 2.挖掘机装土、自卸车运输 2.运距:5km |  | m3 | 121.57
10 | 040101002002 | 挖沟槽土方（巷道） | 1.名称:人工沟槽土方开挖 2.土壤类别:一、二类土 3.挖土深度:综合 4.其它:满足设计及规范要求 |  | m3 | 27.83
11 | 040103001002 | 回填方（巷道） | 1.密实度要求:按设计要求 2.填方材料品种:原土人工回填 |  | m3 | 17.33
12 | 040103002005 | 余方弃置（巷道） | 1.废弃料品种:余土外运 2.人工运土、挖掘机装土、自卸车运输 2.运距:5km |  | m3 | 10.5
管网工程
13 | 040201020001 | 垫层 | 1.名称:管道基础砂碎石 2.填方材料品种:砂碎石 3.厚度:综合考虑 4.其它:满足设计及规范要求 |  | m3 | 66.91
本页小计
注：为计取规费等的使用，可在表中增设其中：“定额人工费”。
分部分项工程和单价措施项目清单与计价表
工程名称：管网工程-新溪村 |  |  |  | 标段：
序号 | 项目编码 | 项目名称 | 项目特征描述 |  | 计量单位 | 工程量 | 金额（元）
[7 empty] | 综合单价 | 综合合价 | 其中
暂估价
14 | 040103001003 | 回填砂碎石 | 1.名称:管道回填砂碎石 2.填方材料品种:砂碎石 3.厚度:管四周 4.其它:满足设计及规范要求 |  | m3 | 52.18
15 | 040501004001 | 塑料管 | 1.管道材质及名称:UPVC 2.管材规格:DN110 3.连接方式:粘连 4.铺设深度:按图纸综合考虑 5.管道检验及试验要求:闭水试验 6.其他：满足设计及规范要求 7.出户第一个排水检查井为界的管：按室内管计算 |  | m | 50
16 | 040501004002 | 塑料管 | 1.管道材质及名称:UPVC 2.管材规格:DN110 3.连接方式:粘连 4.铺设深度:按图纸综合考虑 5.管道检验及试验要求:闭水试验 6.其他：满足设计及规范要求 7.出户第一个排水检查井以外的管：按室外管计算 |  | m | 150
17 | 040501004006 | 塑料管 | 1.管道材质及名称:HDPE双壁波纹管，环刚度SN8kn/m 2.管材规格:DN200 3.连接方式:承插连接 4.铺设深度:按图纸综合考虑 5.管道检验及试验要求:闭水试验 6.其他：满足设计及规范要求 |  | m | 318.6
18 | 040501004005 | 塑料管 | 1.管道材质及名称:HDPE双壁波纹管，环刚度SN8kn/m 2.管材规格:DN300 3.连接方式:承插连接 4.铺设深度:按图纸综合考虑 5.管道检验及试验要求:闭水试验 6.其他：满足设计及规范要求 |  | m | 58.1
管道附属构筑物
19 | 040504001019 | 隔油隔渣池 | 1.名称: 预制砼隔油隔渣池500*500*500 2.基础：：满足图纸及规范要求 |  | 座 | 10
本页小计
注：为计取规费等的使用，可在表中增设其中：“定额人工费”。
分部分项工程和单价措施项目清单与计价表
工程名称：管网工程-新溪村 |  |  |  | 标段：
序号 | 项目编码 | 项目名称 | 项目特征描述 |  | 计量单位 | 工程量 | 金额（元）
[7 empty] | 综合单价 | 综合合价 | 其中
暂估价
20 | 040504001020 | 混凝土井 | 1.名称:预制检查井 Φ1000、1.55m深 2.井坑与基础：：满足图纸及规范要求 碎石10cm 3.接管安装：满足图纸及规范要求 4.井筒安装:：满足图纸及规范要求 5.井盖、井圈安装:：满足图纸及规范要求 6.井圈加固：按设计图纸要求 7.含防坠网 |  | 座 | 2
21 | 040504001021 | 混凝土井 | 1.名称:预制污水检查井 Φ700、1.05m深 2.井坑与基础：：满足图纸及规范要求 碎石10cm 3.接管安装：满足图纸及规范要求 4.井筒安装:：满足图纸及规范要求 5.井盖、井圈安装:：满足图纸及规范要求 6.井圈加固：按设计图纸要求 7.含防坠网 |  | 座 | 11
措施项目
22 | 041107002001 | 排水、降水 |  |  | 台班 | 2
23 | 粤050401008001 | 施工围栏 | 1.材料种类、规格:C5型常规铁马 1500*1200 |  | m | 100
本页小计
合 计
注：为计取规费等的使用，可在表中增设其中：“定额人工费”。